## EGB240_Assessment1_n10789511 BO
Qty;"Value";"Device";"Package";"Parts";"Description";"";
1;"";"SWITCH-SPDT";"SS-12";"S1";"Switch, SPDT, Slide, On-On";"";
1;"100uF";"CAPCERAMIC-DISC";"CAP-DISC-P5.08";"C1";"Capacitor, Radial, Non-polarised";"";
2;"10k";"RESISTOR-AXIALVERTICAL";"AXIAL-P2.54";"R2, R3";"Resistor, Axial, 0.25W";"";
1;"18nF";"CAPCERAMIC-DISC";"CAP-DISC-P5.08";"C2";"Capacitor, Radial, Non-polarised";"";
2;"1N4148";"DIODE-DO35DO35-P2.54";"DO35-P2.54";"D1, D2";"Diode, Axial, DO-35";"";
1;"27k";"RESISTOR-AXIALVERTICAL";"AXIAL-P2.54";"R1";"Resistor, Axial, 0.25W";"";
1;"2xAA";"BATTERY-3VBATT";"BATT-3V";"J1";"Battery holder, 3V, 2xAA, flying leads";"";
1;"39nF";"CAPCERAMIC-DISC";"CAP-DISC-P5.08";"C3";"Capacitor, Radial, Non-polarised";"";
1;"74HC14";"74HC14";"DIP-14";"U1";"Hex schmitt trigger INVERTER";"";
1;"PS1720P02";"BUZZER-PIEZOPS1720P02";"PS1720P02";"X1";"";"";